## 看板
泵业冲压车间生产状态综合看板
白班 08:00-20:00 ¦ 数据快照 2026-09-30 13:28 ¦ 设备状态、模具寿命、生产产品与停机分析联动更新
设备开机率 |  |  | 平均 OEE |  |  | 当班总产量(件) | 在用模具(套) | 模具寿命预警(套) | 累计停机(min)
56.25% |  |  | 71.23% |  |  | 33970 | 12 | 5 | 3575
运行 9 / 16 台 |  |  | 在产 14 台均值 · 稼动×性能×良品 |  |  | 计划 43,000 件 · 达成 79.0% | 模具总数 19 套 | 寿命占用 ≥90% 待研磨 | 停机 19 次
车间生产概览
车间 | 设备数 | 运行 | 故障停机 | 开机率 | 当班产量(件) | 达成率
一号冲压车间 | 6 | 3 | 1 | 50% | 11120 | 81.76%
二号冲压车间 | 5 | 3 | 0 | 60% | 14810 | 79.62%
三号焊接车间 | 5 | 3 | 1 | 60% | 8040 | 74.44%
合计 | 16 | 9 | 2 | 56.25% | 33970 | 79%

## 生产明细
序号 | 班次 | 设备编号 | 设备名称 | 所属车间 | 生产产品 | 配对模具 | 当班产量(件) | 计划产量(件) | 达成率 | 不良数(件) | 良品率 | 备注
1 | 白班 | SB-101 | 400T 闭式双点压力机 | 一号冲压车间 | PK-400 泵壳 | M-PK400-A | 2840 | 3100 | 91.61% | 45 | 98.42%
2 | 白班 | SB-102 | 250T 开式压力机 | 一号冲压车间 | YL-250 叶轮 | M-YL250-B | 3560 | 3400 | 104.7% | 39 | 98.9%
3 | 白班 | SB-103 | 160T 开式压力机 | 一号冲压车间 | FL-150 法兰 | M-FL160-C | 1680 | 2600 | 64.62% | 52 | 96.9% | 白班换模调机 300min
4 | 白班 | SB-104 | 200T 液压冲床 | 一号冲压车间 | PK-400 泵壳 | M-PK200-D | 920 | 2200 | 41.82% | 31 | 96.63% | 液压系统维修中，待备件
5 | 白班 | SB-105 | 315T 精冲压力机 | 一号冲压车间 | YL-250 叶轮 | M-YL315-E | 1980 | 2100 | 94.29% | 22 | 98.89%
6 | 白班 | SB-201 | 125T 高速冲床 | 二号冲压车间 | FL-150 法兰 | M-FL125-G | 5820 | 5600 | 103.9% | 58 | 99%
7 | 白班 | SB-202 | 110T 高速冲床 | 二号冲压车间 | MF-100 密封盖 | M-MF110-H | 5460 | 5400 | 101.1% | 71 | 98.7%
8 | 白班 | SB-203 | 80T 开式压力机 | 二号冲压车间 | DG-200 端盖 | M-DG080-I | 0 | 1800 | 0% | 0 |  | 季度计划保养，夜班恢复
9 | 白班 | SB-204 | 160T 开式压力机 | 二号冲压车间 | FL-150 法兰 | M-FL160-J | 3120 | 3200 | 97.5% | 28 | 99.1%
10 | 白班 | SB-205 | 250T 液压冲床 | 二号冲压车间 | MF-100 密封盖 | M-MF250-K | 410 | 2600 | 15.77% | 9 | 97.8% | 待料+换模，产出偏低
11 | 白班 | SB-301 | 355T 闭式压力机 | 三号焊接车间 | PT-350 泵体 | M-PT355-M | 1640 | 1900 | 86.32% | 18 | 98.9%
12 | 白班 | SB-302 | 220T 闭式压力机 | 三号焊接车间 | PT-350 泵体 | M-PT220-N | 2140 | 2200 | 97.27% | 25 | 98.83%
13 | 白班 | SB-303 | 140T 开式压力机 | 三号焊接车间 | FL-150 法兰 | M-FL140-O | 2860 | 2800 | 102.1% | 33 | 98.85%
14 | 白班 | SB-304 | 63T 开式压力机 | 三号焊接车间 | ZJ-063 泵支架 | M-ZJ063-P | 760 | 2400 | 31.67% | 14 | 98.16%
15 | 白班 | SB-305 | 200T 折弯冲床 | 三号焊接车间 | PT-350 泵体 | M-PT200-Q | 640 | 1500 | 42.67% | 12 | 98.12% | 电机维修中，预计夜班恢复
16 | 白班 | YL-B-035 | J23-100T压力机 | 一号冲压车间 | GD50-200/400泵壳 | M-GD50-200 | 140 | 200 | 70% | 3 | 97.86%

## 设备状态
设备编号 | 设备名称 | 所属车间 | 设备类型 | 吨位(t) | 设备状态 | 当班运行(min) | 当班停机(min) | 当班产量(件) | 节拍(件/min) | 计划产量(件) | 不良数(件) | 时间稼动率 | 性能稼动率 | 良品率 | OEE | 达成率 | 责任人
SB-101 | 400T 闭式双点压力机 | 一号冲压车间 | 机械压力机 | 400 | 运行 | 655 | 65 | 2840 | 4.34 | 3100 | 45 | 90.97% | 99.91% | 98.42% | 89.45% | 91.61% | 张建国
SB-102 | 250T 开式压力机 | 一号冲压车间 | 机械压力机 | 250 | 运行 | 690 | 30 | 3560 | 5.16 | 3400 | 39 | 95.83% | 99.99% | 98.9% | 94.77% | 104.7% | 李海峰
SB-103 | 160T 开式压力机 | 一号冲压车间 | 机械压力机 | 160 | 调模 | 420 | 300 | 1680 | 4 | 2600 | 52 | 58.33% | 100% | 96.9% | 56.53% | 64.62% | 王振宇
SB-104 | 200T 液压冲床 | 一号冲压车间 | 液压机 | 200 | 故障停机 | 310 | 410 | 920 | 2.97 | 2200 | 31 | 43.06% | 99.92% | 96.63% | 41.57% | 41.82% | 赵明辉
SB-105 | 315T 精冲压力机 | 一号冲压车间 | 精冲机 | 315 | 运行 | 665 | 55 | 1980 | 2.98 | 2100 | 22 | 92.36% | 99.91% | 98.89% | 91.26% | 94.29% | 陈立新
SB-201 | 125T 高速冲床 | 二号冲压车间 | 高速冲床 | 125 | 运行 | 700 | 20 | 5820 | 8.31 | 5600 | 58 | 97.22% | 100.1% | 99% | 96.3% | 103.9% | 刘志强
SB-202 | 110T 高速冲床 | 二号冲压车间 | 高速冲床 | 110 | 运行 | 690 | 30 | 5460 | 7.91 | 5400 | 71 | 95.83% | 100% | 98.7% | 94.62% | 101.1% | 孙浩然
SB-203 | 80T 开式压力机 | 二号冲压车间 | 机械压力机 | 80 | 计划保养 | 0 | 720 | 0 | 0 | 1800 | 0 | 0% |  |  |  | 0% | 周建军
SB-204 | 160T 开式压力机 | 二号冲压车间 | 机械压力机 | 160 | 运行 | 640 | 80 | 3120 | 4.88 | 3200 | 28 | 88.89% | 99.9% | 99.1% | 88% | 97.5% | 吴俊杰
SB-205 | 250T 液压冲床 | 二号冲压车间 | 液压机 | 250 | 待机 | 95 | 625 | 410 | 4.32 | 2600 | 9 | 13.19% | 99.9% | 97.8% | 12.89% | 15.77% | 郑伟东
SB-301 | 355T 闭式压力机 | 三号焊接车间 | 机械压力机 | 355 | 运行 | 665 | 55 | 1640 | 2.47 | 1900 | 18 | 92.36% | 99.84% | 98.9% | 91.21% | 86.32% | 冯国栋
SB-302 | 220T 闭式压力机 | 三号焊接车间 | 机械压力机 | 220 | 运行 | 675 | 45 | 2140 | 3.17 | 2200 | 25 | 93.75% | 100% | 98.83% | 92.67% | 97.27% | 许文博
SB-303 | 140T 开式压力机 | 三号焊接车间 | 机械压力机 | 140 | 运行 | 660 | 60 | 2860 | 4.33 | 2800 | 33 | 91.67% | 100.1% | 98.85% | 90.68% | 102.1% | 何少军
SB-304 | 63T 开式压力机 | 三号焊接车间 | 机械压力机 | 63 | 待机 | 180 | 540 | 760 | 4.22 | 2400 | 14 | 25% | 100.1% | 98.16% | 24.55% | 31.67% | 曾建平
SB-305 | 200T 折弯冲床 | 三号焊接车间 | 液压机 | 200 | 故障停机 | 240 | 480 | 640 | 2.67 | 1500 | 12 | 33.33% | 99.88% | 98.12% | 32.67% | 42.67% | 邓伟民
YL-B-035 | J23-100T压力机 | 一号冲压车间 | 机械压力机 | 100 | 调模 | 0 | 60 | 140 | 0 | 200 | 3 | 0% |  | 97.86% |  | 70% | 甲乙丙

## 模具状态
模具编号 | 模具名称 | 配对设备 | 所属车间 | 生产产品 | 模具状态 | 已冲次数 | 寿命上限 | 寿命占用 | 剩余可用(次) | 上次研磨日期 | 安装日期 | 责任人 | 状态判定
MJ-101 | 泵壳成型模 | SB-101 | 一号冲压车间 | PK-400 泵壳 | 在用 | 182400 | 200000 | 91.2% | 17600 | 2026-07-18 | 2026-08-20 | 张建国 | 寿命预警
MJ-102 | 叶轮落料模 | SB-102 | 一号冲压车间 | YL-250 叶轮 | 在用 | 96400 | 150000 | 64.27% | 53600 | 2026-08-05 | 2026-09-02 | 李海峰 | 在用
MJ-103 | 法兰成型模 | SB-103 | 一号冲压车间 | FL-150 法兰 | 在用 | 148200 | 150000 | 98.8% | 1800 | 2026-06-28 | 2026-08-11 | 王振宇 | 寿命预警
MJ-104 | 泵壳拉伸模 | SB-104 | 一号冲压车间 | PK-400 泵壳 | 在用 | 127600 | 180000 | 70.89% | 52400 | 2026-07-30 | 2026-08-26 | 赵明辉 | 在用
MJ-105 | 叶轮冲孔模 | SB-105 | 一号冲压车间 | YL-250 叶轮 | 在用 | 62800 | 120000 | 52.33% | 57200 | 2026-08-22 | 2026-09-10 | 陈立新 | 在用
MJ-106 | 泵壳切边模 | SB-103 | 一号冲压车间 | PK-400 泵壳 | 待用 | 41200 | 100000 | 41.2% | 58800 | 2026-08-14 | 2026-09-01 | 王振宇 | 待用
MJ-201 | 法兰冲孔模 | SB-201 | 二号冲压车间 | FL-150 法兰 | 在用 | 232600 | 250000 | 93.04% | 17400 | 2026-07-11 | 2026-07-25 | 刘志强 | 寿命预警
MJ-202 | 密封盖成型模 | SB-202 | 二号冲压车间 | MF-100 密封盖 | 在用 | 38400 | 200000 | 19.2% | 161600 | 2026-08-28 | 2026-09-15 | 孙浩然 | 在用
MJ-203 | 端盖落料模 | SB-203 | 二号冲压车间 | DG-200 端盖 | 待用 | 87600 | 180000 | 48.67% | 92400 | 2026-07-05 | 2026-08-08 | 周建军 | 待用
MJ-204 | 法兰折弯模 | SB-204 | 二号冲压车间 | FL-150 法兰 | 在用 | 176900 | 180000 | 98.28% | 3100 | 2026-06-20 | 2026-08-15 | 吴俊杰 | 寿命预警
MJ-205 | 密封盖拉深模 | SB-205 | 二号冲压车间 | MF-100 密封盖 | 研磨中 | 59600 | 90000 | 66.22% | 30400 | 2026-09-28 | 2026-08-30 | 郑伟东 | 研磨中
MJ-206 | 端盖成型模 | SB-205 | 二号冲压车间 | DG-200 端盖 | 维修复用 | 91300 | 150000 | 60.87% | 58700 | 2026-09-05 | 2026-07-19 | 郑伟东 | 维修复用
MJ-301 | 泵体成型模 | SB-301 | 三号焊接车间 | PT-350 泵体 | 在用 | 69300 | 160000 | 43.31% | 90700 | 2026-08-18 | 2026-09-08 | 冯国栋 | 在用
MJ-302 | 泵体冲孔模 | SB-302 | 三号焊接车间 | PT-350 泵体 | 在用 | 142700 | 200000 | 71.35% | 57300 | 2026-07-22 | 2026-08-18 | 许文博 | 在用
MJ-303 | 法兰切边模 | SB-303 | 三号焊接车间 | FL-150 法兰 | 在用 | 118500 | 160000 | 74.06% | 41500 | 2026-08-01 | 2026-09-05 | 何少军 | 在用
MJ-304 | 泵支架成型模 | SB-304 | 三号焊接车间 | ZJ-063 泵支架 | 待用 | 52600 | 120000 | 43.83% | 67400 | 2026-08-10 | 2026-09-12 | 曾建平 | 待用
MJ-305 | 泵体折边模 | SB-305 | 三号焊接车间 | PT-350 泵体 | 在用 | 188400 | 200000 | 94.2% | 11600 | 2026-06-15 | 2026-08-02 | 邓伟民 | 寿命预警
MJ-306 | 泵支架冲孔模 | SB-303 | 三号焊接车间 | ZJ-063 泵支架 | 已报废 | 330500 | 300000 | 110.2% | 0 | 2026-05-20 | 2026-05-20 | 何少军 | 已报废
MJ-B-035 | 泵壳成型模 | YL-B-035 | 一号冲压车间 | GD50-200/400泵壳 | 待用 | 10000 | 20000 | 50% | 10000 | 2026-05-21 | 2026-05-21 | 何少军 | 待用

## 停机记录
发生时间 | 设备编号 | 所属车间 | 原因分类 | 停机原因 | 停机时长(min) | 影响产量(件) | 处理人 | 处理状态
2026-09-30 09:15 | SB-104 | 一号冲压车间 | 设备故障 | 液压系统泄漏 | 185 | 550 | 赵明辉 | 维修中
2026-09-30 10:40 | SB-104 | 一号冲压车间 | 设备故障 | 液压系统泄漏 | 225 | 670 | 赵明辉 | 维修中
2026-09-30 08:20 | SB-305 | 三号焊接车间 | 设备故障 | 电机过热跳闸 | 480 | 1280 | 邓伟民 | 维修中
2026-09-30 11:05 | SB-203 | 二号冲压车间 | 计划保养 | 季度计划保养 | 720 | 1800 | 周建军 | 已闭环
2026-09-30 09:50 | SB-205 | 二号冲压车间 | 待料 | 板料供应延迟 | 180 | 780 | 郑伟东 | 已闭环
2026-09-30 13:05 | SB-205 | 二号冲压车间 | 换模调机 | 模具安装调试 | 145 | 620 | 郑伟东 | 已闭环
2026-09-30 08:10 | SB-205 | 二号冲压车间 | 待料 | 订单排产等待 | 300 | 1300 | 郑伟东 | 已闭环
2026-09-30 10:20 | SB-103 | 一号冲压车间 | 换模调机 | 换模调机 | 300 | 1200 | 王振宇 | 已闭环
2026-09-30 08:35 | SB-101 | 一号冲压车间 | 其他 | 安全光栅校验 | 65 | 280 | 张建国 | 已闭环
2026-09-30 12:10 | SB-102 | 一号冲压车间 | 设备故障 | 送料机构卡料 | 30 | 155 | 李海峰 | 已闭环
2026-09-30 10:05 | SB-105 | 一号冲压车间 | 换模调机 | 模具保养后试模 | 55 | 165 | 陈立新 | 已闭环
2026-09-30 11:30 | SB-201 | 二号冲压车间 | 设备故障 | 废料排放异常 | 20 | 165 | 刘志强 | 已闭环
2026-09-30 09:20 | SB-202 | 二号冲压车间 | 设备故障 | 气动夹紧压力低 | 30 | 240 | 孙浩然 | 已闭环
2026-09-30 08:50 | SB-204 | 二号冲压车间 | 设备故障 | 润滑系统报警 | 80 | 390 | 吴俊杰 | 已闭环
2026-09-30 13:10 | SB-301 | 三号焊接车间 | 设备故障 | 滑块润滑报警 | 55 | 135 | 冯国栋 | 已闭环
2026-09-30 11:45 | SB-302 | 三号焊接车间 | 设备故障 | 气路失压 | 45 | 145 | 许文博 | 已闭环
2026-09-30 10:15 | SB-303 | 三号焊接车间 | 换模调机 | 换模调机 | 60 | 260 | 何少军 | 已闭环
2026-09-30 08:30 | SB-304 | 三号焊接车间 | 待料 | 订单暂停待料 | 540 | 2280 | 曾建平 | 已闭环
2026-10-06 | YL-B-035 | 一号冲压车间 | 换模调机 | 模具安装调试 | 60 | 620 | 郑伟东 | 已闭环

## 汇总
泵业冲压车间生产汇总（公式自动统计）
车间 | 设备数 | 运行 | 待机 | 调模 | 故障停机 | 计划保养 | 开机率 | 当班产量(件) | 计划产量(件) | 达成率 | 平均OEE
一号冲压车间 | 6 | 3 | 0 | 2 | 1 | 0 | 50% | 11120 | 13600 | 81.76% | 74.72%
二号冲压车间 | 5 | 3 | 1 | 0 | 0 | 1 | 60% | 14810 | 18600 | 79.62% | 72.95%
三号焊接车间 | 5 | 3 | 1 | 0 | 1 | 0 | 60% | 8040 | 10800 | 74.44% | 66.35%
合计 | 16 | 9 | 2 | 2 | 2 | 1 | 56.25% | 33970 | 43000 | 79% | 71.23%
模具状态分布
模具状态 | 数量 | 占比 | 平均寿命占用 | 寿命预警数
在用 | 12 | 63.16% | 72.58% | 5
待用 | 4 | 21.05% | 45.92%
研磨中 | 1 | 5.263% | 66.22%
维修复用 | 1 | 5.263% | 60.87%
已报废 | 1 | 5.263% | 110.2%
合计 | 19 | 100% | 68.99% | 5
停机原因分类汇总（当班）
原因分类 | 次数 | 总时长(min) | 影响产量(件) | 时长占比
设备故障 | 9 | 1150 | 3730 | 32.17%
计划保养 | 1 | 720 | 1800 | 20.14%
换模调机 | 5 | 620 | 2865 | 17.34%
待料 | 3 | 1020 | 4360 | 28.53%
其他 | 1 | 65 | 280 | 1.818%
合计 | 19 | 3575 | 13035 | 100%

## 基础配置
基础配置（修改后全表自动联动）
班次计划生产时间(min/班) | 720 | ← 白班 08:00-20:00
模具寿命预警阈值 | 90% | ← 低于该占用率触发预警
设备状态 | 模具状态 | 停机原因分类 | 班次 | 产品清单 | 处理状态
运行 | 在用 | 设备故障 | 白班 | 水位挡板封片（北京特龙）TYBJ-241208-01 | 维修中
待机 | 待用 | 计划保养 | 夜班 | 水箱箱体（北京特龙）8FF-0912-SX | 已闭环
调模 | 研磨中 | 换模调机 |  | 水箱盖（北京特龙）8FF-0912-SX
故障停机 | 维修复用 | 待料 |  | 水位挡板（北京特龙）8FF-0912-SX
计划保养 | 已报废 | 其他 |  | 水箱箱体封板（北京特龙）8FF-0912-SX
水箱盖（北京特龙）（禁用）12FF-1603-SX
水位挡板（北京特龙）（禁用）12FF-1603-SX
水箱前后板（北京特龙）（禁用）12FF-1603-SX
水箱箱体底板（北京特龙）12FF-1603-SX
水箱盖（北京特龙）12FF-1603-SX
水箱前板（北京特龙）12FF-1603-SX
水箱后板（北京特龙）12FF-1603-SX
水箱前板（北京特龙）3YFS-2604-SX
水箱后板（北京特龙）3YFS-2604-SX
水箱箱体底板（北京特龙）3YFS-2604-SX
泵壳GZA(S)50-32-160
泵壳GZA(S)50-32-200
泵壳GZA(S)65-50-160
泵壳GZA(S)65-40-200
泵壳GZA(S)80-65-125
泵壳GZA(S)80-50-200
泵壳WB50/025 WB50/037
泵壳WB70/037
泵壳WB70-232
泵壳WB2-70/150
泵壳SZ037-168
泵壳SZ075B-210
泵壳DW2-30-168
泵壳DW2-40-168
泵壳DW4-40-168
泵壳WB400-210
泵壳BK200-190
泵壳BK300-190
泵壳WB70-210-P
泵壳(316)WB70-210-M
泵壳(316)WB70-232-M
泵壳(316)GZA(S)50-32-160-M
泵壳(316)GZA(S)50-32-200-M
泵壳(316)GZA(S)65-50-160-M
泵壳(316)GZA(S)65-40-200-M
泵壳(316)GZA(S)80-65-125-M
泵壳BK120-166
泵壳(316)BK120-166-M
泵壳(316)BK200-190-M
泵壳(316)BK300-190-M
泵壳DW(K)2-60/075
泵壳DW(K)4-40/075
泵壳GD40-207
泵壳GD50-207
泵壳GZA(S)100-80-160（GZA(S)100-65-200）
泵壳GZA(S)100-80-125
泵壳(316)GZA(S)100-80-125-M
泵壳WQ15-7-1.1D
泵壳GZA(S)50-32-125
泵壳GZA(S)65-50-125
泵壳(316)GZA(S)65-50-125-M
泵壳(316)GZA(S)100-80-160-M（GZA(S)100-65-200-M)
泵壳DW(D)(4～5)-40-161
泵壳DW(D)(4～5)-50-161
泵壳DW(D)(1～3)-40-161
泵壳DW(D)(1～3)-60-161
泵壳DW(D)(1～3)-30-161
泵壳DW(D)(4～5)-60-161
泵壳（泰国三菱）H01
泵壳（泰国三菱）H02
泵壳（泰国三菱）H03
泵壳（美国柏朗）W-GZ320C(借用GZA(S)50-32-125泵壳，用堵头孔模具加冲侧出口孔）
泵壳（美国柏朗）W-GZ321C(借用GZA(S)50-32-160泵壳，用堵头孔模具加冲侧出口孔）
泵壳（美国柏朗）W-GZ322C(借用GZA(S)50-32-200泵壳，用堵头孔模具加冲侧出口孔）
泵壳（美国柏朗）W-GZ323C(借用GZA(S)65-50-125泵壳，用堵头孔模具加冲侧出口孔）
泵壳（美国柏朗）W-GZ324C(借用GZA(S)65-50-160泵壳，用堵头孔模具加冲侧出口孔）
泵壳（美国柏朗）W-GZ325C(借用GZA(S)65-40-200泵壳，用堵头孔模具加冲侧出口孔）
泵壳（美国柏朗）W-GZ326C/W-GZ327C(借用GZA(S)80-65-125泵壳，用堵头孔模具加冲侧出口孔）
泵壳（美国柏朗）W-GZ328C(借用GZA(S)80-50-200泵壳，用堵头孔模具加冲侧出口孔）
泵壳（北京特龙）DW(D)(1～3)-60-161-TL（借用DW(D)(1～3)-60-161泵壳加压排水凸台和冲排水孔）
泵壳（北京特龙）DW(D)(4～5)-60-161-TL（借用DW(D)(4～5)-60-161泵壳加压排水凸台和冲排水孔）
泵壳(1.5mm料厚)(新）DW8-30-220
泵壳(1.5mm料厚)(新）DW8-40-220
泵壳(1.5mm料厚)(新）DW16-20-220
泵壳(1.5mm料厚)(新）DW16-30-220
泵壳GZA(S)100-80-200(DIN)
泵壳GD65-200/750
泵壳GZA(S)100-80-160(DIN)
泵壳BB50-156
泵壳(316)GZA(S)100-80-160(DIN)-M
泵壳(316)GZA(S)100-80-200(DIN)-M
泵壳GZA(S)100-80-125A
泵壳(316)WB400-210-M
泵壳（泰国三菱）（新）H03
泵壳GZA(S)65-40-200/11
泵壳GZA(S)50-32-200/7.5
泵壳GZA(S)80-50-200/18.5
泵壳BK1000-228
泵壳GD50-200/400
泵壳GD65-160/400
泵壳(316)SZ075B-210-M
变径管φ80变φ65变径管
出水管变径管WB50-φ28.4/φ33.5*16
出水管变径管（江苏锡德悉）WB400-φ48.9/φ58.5*20-XDX-BT（借用WB400-φ46.3/φ58.5*20.5变径管机加工而成）
变径管(焊接）GD50-φ34/φ49.8*29.1
变径管长端(冲压）GD50-φ34/φ49.8*22.4
变径管短端(冲压）GD50-φ34/φ49.8*6.8
进水管变径管GZA(S)100-φ110/φ105*56
出水管变径管WB400-φ46.3/φ58.5*20.5
进水管变径管(316)GZA(S)100-φ110/φ105*56-M
进水管变径管W-GZ-φ70/φ67.7*30
进水管变径管W-GZ-φ85/φ66.5*40
出水管变径管(316)WB400-φ46.3/φ58.5*20.5-M
进水管变径管GZA(S)65-φ85/φ70*45(DIN)
进水管(316)GZA(S)50-φ54*30-M（GZA(S)50-32-125/160-M）
进水管(316)GZA(S)65-φ70*42-M(GZA(S)65-40-200-M 进水管)
进水管GZA(S)50-φ54*30（GZA(S)50-32-125/160）
进水管GZA(S)100-φ105*66(GZA(S)100-80-160 GZA(S)100-65-200)
进水管变径管GZA(S)80-φ85/φ105*66(DIN)
进水管(316)GZA(S)100-80-125-M(变径管)
进水管GZA(S)80-65-125(DIN)
进水管变径管(316)GZA(S)80-φ85/φ105*66(DIN)-M
进水管GZA(S)65-φ70*42(GZA(S)65-40-200)
进水管(316)GZA(S)100-φ105*66-M(GZA(S)100-80-160-M GZA(S)100-65-200-M)
进水管GZA(S)65-φ70*30(GZA(S)65-50-125/160)
进水管GZA(S)80-φ85*42(GZA(S)80-65-125/160 GZA(S)80-50-200)
进水管(316)GZA(S)65-φ70*30-M(GZA(S)65-50-125/160-M)
进水管(316)GZA(S)50-φ54*20-M（GZA(S)50-32-200-M）
进水管GZA(S)65-φ70*54
进水管GZA(S)80-φ85*49
左弯颈(316)GZA(S)50-32-200-M
右弯颈(316)GZA(S)50-32-200-M
左弯颈GZA(S)100-80-125
右弯颈GZA(S)100-80-125
左弯颈GZA(S)100-65-200
右弯颈GZA(S)100-65-200
左弯颈GZA(S)80-65-160(DIN)
右弯颈GZA(S)80-65-160(DIN)
右弯颈(316)GZA(S)100-80-125-M
左弯颈(316)GZA(S)100-80-125-M
左弯颈GZA(S)50-32-160
右弯颈GZA(S)50-32-160
左弯颈GZA(S)65-50-125
右弯颈GZA(S)65-50-125
左弯颈GZA(S)50-32-200
右弯颈GZA(S)50-32-200
左弯颈GZA(S)80-65-125
右弯颈GZA(S)80-65-125
左弯颈GZA(S)80-65-160
右弯颈GZA(S)80-65-160
左弯颈GZA(S)80-50-200
右弯颈GZA(S)80-50-200
左弯颈GZA(S)65-50-160(DIN)
右弯颈GZA(S)65-50-160(DIN)
左弯颈GZA(S)65-50-125(DIN)
右弯颈GZA(S)65-50-125(DIN)
左弯颈GZA(S)65-40-160(DIN)
右弯颈GZA(S)65-40-160(DIN)
左弯颈GZA(S)65-40-125(DIN)
右弯颈GZA(S)65-40-125(DIN)
左弯颈GZA(S)65-40-200
右弯颈GZA(S)65-40-200
左弯颈(316)GZA(S)100-65-200-M GZA(S)80-65-200(DIN)-M
右弯颈(316)GZA(S)100-65-200-M GZA(S)80-65-200(DIN)-M
左弯颈(316)GZA(S)100-80-160-M
右弯颈(316)GZA(S)100-80-160-M
左弯颈(316)GZA(S)50-32-160-M
右弯颈(316)GZA(S)50-32-160-M
左弯颈(316)GZA(S)65-50-125(DIN)-M
右弯颈(316)GZA(S)65-50-125(DIN)-M
左弯颈GZA(S)100-80-200(DIN)
右弯颈GZA(S)100-80-200(DIN)
左弯颈GZA(S)100-80-160(DIN)
右弯颈GZA(S)100-80-160(DIN)
左弯颈(316)GZA(S)100-80-160(DIN)-M
右弯颈(316)GZA(S)100-80-160(DIN)-M
左弯颈(316)GZA(S)100-80-200(DIN)-M
右弯颈(316)GZA(S)100-80-200(DIN)-M
左弯颈GZA(S)80-65-125A(DIN)
右弯颈GZA(S)80-65-125A(DIN)
左弯颈GZA(S)65-40-200/11
右弯颈GZA(S)65-40-200/11
左弯颈GZA(S)80-50-200/18.5
右弯颈GZA(S)80-50-200/18.5
左弯颈GZA(S)50-32-200/7.5
右弯颈GZA(S)50-32-200/7.5
上弯颈GD50-200/400
下弯颈GD50-200/400
筋板GZA(S)50-32-160(H=42.5)
筋板GZA(S)50-32-200(H=32)
筋板GZA(S)65-40-200 (H=51.8)
筋板GZA(S)100-80-160
筋板GZA(S)100-80-125
筋板GZA(S)80-65-160/200(DIN)
筋板GZA(S)80-65-125(DIN)
筋板WQ15-7-1.1D
筋板GZA(S)65-50-160 GZA(S)65-40-160(DIN)(H=36.3)
筋板GZA(S)80-65-160/125 GZA(S)80-50-200 GZA(S)65-50-125/160/200(DIN)
筋板GZA(S)100-80-200(DIN)
筋板GZA(S)100-80-160(DIN)
筋板GZA(S)65-40-200/11
筋板GZA(S)80-50-200/18.5
筋板GZA(S)50-32-200/7.5
左筋板GD50-200/400
右筋板GD50-200/400
支脚(冲压)GD40
支脚(黑RAL9005电泳)GD40
前支脚GZA(S)100-80-125
后支脚GZA(S)100-80-160
后支脚GZA(S)100-80-125 GZA(S)80-65-125(DIN)
后支脚GZA(S)100-65-200 GZA(S)80-65-200(DIN)
前支脚GZA(S)50-32-125
后支脚GZA(S)50-32-125 GZA(S)65-50-125
前支脚GZA(S)50-32-160 GZA(S)65-50-160
后支脚GZA(S)50-32-160 GZA(S)65-50-160
后支脚GZA(S)50-32-200
前支脚GZA(S)50-32-200
前支脚GZA(S)65-50-125
后支脚GZA(S)65-40-200 GZA(S)80-50-200 GZA(S)65-50-200(DIN)
后支脚GZA(S)80-65-125
前支脚GZA(S)80-65-160
后支脚GZA(S)80-65-160
英式支脚GZA(S)50-32-125-G
英式支脚GZA(S)50-32-200-G
前支脚W-GZ326(借用GZA(S)80-65-125前支脚激光切割）
前支脚（长椭圆孔）GZA(S)65-40-200
前支脚W-GZ327(借用GZA(S)80-65-160前支脚激光切割）
前支脚W-GZ320(借用GZA(S)50-32-125前支脚激光切割）
英式支脚(杭州涓涌)GZA(S)65-50-160-G-JY（借用GZA(S)50-32-160/2.2-G英式支脚激光切割）
前支脚（配8孔DN80法兰）GZA(S)80-65-160-PN25
前支脚GZA(S)100-80-200(DIN)
后支脚GZA(S)100-80-200(DIN)
前支脚GZA(S)100-80-160(DIN)
后支脚GZA(S)100-80-160(DIN)
后支脚GZA(S)65-40-200/11
后支脚GZA(S)50-32-200/7.5
支脚(冲压)GD65-160/400
支脚(冲压)GD65-200/750
前支脚(利欧)GZA(S)80-65-200/7.5-6-LEO
导流筒进水管支架DW2
后支架GZA(S)100-80-160
后支架GZA(S)100-80-125
后支架GZA(S)100-65-200 GZA(S)80-65-200(DIN)
后支架GZA(S)80-65-125(DIN)
后支架GZA(S)50-32-125/65-50-125
后支架GZA(S)50-32-200
后支架GZA(S)50-32-160/65-50-160 GZA(S)65-40-125/160(DIN)
后支架GZA(S)80-65-160 GZA(S)65-50-160(DIN)
后支架GZA(S)80-50-200 GZA(S)65-50-200(DIN)
后支架GZA(S)80-65-125 GZA(S)65-50-125(DIN)
进/出水管支架GD40-207
进/出水管支架GD50-207
进水管支架BK200-190
进水管支架BK300-190
进水管支架BK120-166
口环支架WB70/037
口环支架WB2-70/150
口环支架WB400-210
口环支架WB70-232
口环支架BK50-168
口环支架GZA(S)50-32-125 GZA(S)50-32-160
口环支架GZA(S)50-32-200
口环支架GZA(S)65-50-125
口环支架GZA(S)65-50-160
口环支架GZA(S)65-40-200
口环支架GZA(S)80-65-125 GZA(S)80-65-160 GZA(S)65-50-125(DIN) GZA(S)65-50-160(DIN)
口环支架GZA(S)80-50-200 GZA(S)65-50-200(DIN)
口环支架(316)GZA(S)50-32-200-M
口环支架(316)GZA(S)50-32-125-M GZA(S)50-32-160-M
口环支架(316)GZA(S)65-50-125-M
口环支架(316)GZA(S)80-65-125-M GZA(S)80-65-160-M
进口管支架(316)GZA(S)100-80-160-M(φ105.2)
口环支架(316)GZA(S)80-50-200-M GZA(S)65-50-200-M(DIN)
导流筒进水管支架DW8（DW16）
前支架GZA(S)100-80-160
前支架GZA(S)100-80-125
前支架GZA(S)80-65-125(DIN)
前支架GZA(S)80-65-160(DIN)
前支架GZA(S)50-32-125
前支架GZA(S)50-32-200
前支架GZA(S)50-32-160
前支架GZA(S)65-50-125 GZA(S)65-40-125(DIN)
前支架GZA(S)65-50-160 GZA(S)65-40-160(DIN)
前支架GZA(S)65-40-200
前支架GZA(S)80-65-160
前支架GZA(S)80-50-200
前支架GZA(S)80-65-125
前支架GZA(S)65-50-125(DIN)
前支架GZA(S)65-50-160(DIN)
前支架GZA(S)65-50-200(DIN)
口环支架BB250-166
口环支架BB500-190
口环支架GZA(S)100-80-200(DIN)
前支架GZA(S)100-80-200(DIN)
后支架GZA(S)100-80-200(DIN)
前支架GZA(S)100-80-160(DIN)
后支架GZA(S)100-80-160(DIN)
进水管支架BB50-156
口环支架WB50A-168
口环支架GZA(S)50-32-160A
口环支架(316)GZA(S)50-32-160A-M
口环支架GZA(S)50-32-200A
口环支架(316)GZA(S)50-32-200A-M
口环支架(316)GZA(S)100-80-200(DIN)-M
口环支架GZA(S)65-40-200A
口环支架(316)GZA(S)65-40-200A-M
口环支架GZA(S)65-50-160A
口环支架(316)GZA(S)65-50-160A-M
口环支架(316)WB400-210-M
口环支架GZA(S)100-80-125
后支架GZA(S)50-32-200/7.5
口环支架GZA(S)65-50-125A
后支架GZA(S)80-50-200/18.5
口环支架GZA(S)80-50-200/18.5
进水管支架BK1000-228
口环支架GD50-200/400
左支架GD50-200/400
右支架GD50-200/400
口环支架GD65-160/400
口环支架GD65-200/750
口环支架GD50-160/220
泵体隔板GZA(S)65-40-200-S
后盖体WB2-70/150
后盖DW(D)(1～5)-161-φ15
后盖体（316）DW(8～16)-220-φ20A-M
后盖SZ037(φ26*φ132*1)
后盖DW2/DW4(φ27*φ132*1.2)
后盖WB50/037 XL230(φ27*φ120*1.5)
后盖WB70-210-φ15 SZ090B SZ075B (φ27*φ165*1.5)
后盖WB200/185(φ35*φ165*1.5)
后盖WB120-232-φ20
后盖GZA(S)50-32-160/2.2
后盖BK200-189-φ20
后盖GZA(S)50-32-200/4.0
后盖ASP120/185(φ31.75*φ187*1.5)
后盖WB70-210-P
后盖BK120-165-φ15
后盖XL231(借用WB70-210-φ15后盖，冲中心孔为φ21.5)
后盖GD40
后盖ASP2-120(φ31.75*φ184.6*1.5)
后盖GZA(S)100-160-φ30
后盖DW(K)2-60/075
后盖WQ-147-φ18
后盖GZA(S)50-32-125/1.1
后盖(316)GZA(S)50-32-160/2.2-M
后盖(316)GZA(S)50-32-200/4.0-M
后盖(316)WB70-232-φ15-M
后盖(316)BK120-165-φ15-M
后盖(316)BK200-189-φ20-M
后盖(316)GZA(S)50-32-125/1.1-M
后盖扣环DW8
后盖W-GZ125
后盖W-GZ160
后盖W-GZ200
后盖(316)WB200/185-M(φ35*φ165*1.5)
后盖DW(D)(8～16)-220-φ20
后盖DW(8～16)-220-φ20A
后盖(316)DW(8～16)-220-φ20A-M
后盖扣环(316)DW8-M
后盖BK200-164-φ20
后盖(316)BK200-164-φ20-M
后盖BK120-143-φ15
后盖(316)BK120-143-φ15-M
铸铁泵盖(黑RAL9005电泳)DL(H)(8～20）
后盖GZA(S)100-160-φ30(DIN)
后盖BB50-156-φ12
后盖WB50A-168-φ12（借用WB50后盖激光切割静环定位孔）
后盖DW(D)(1～5)-161-φ15A
后盖(316)GZA(S)100-160-φ30(DIN)-M
后盖BK1000-228-φ25
后盖固定片WB2-70/150
后盖定位固定环DW2 DW4
后盖体隔板GZA(S)50-32-160
后盖体隔板BK200-164-φ20-SY
叶轮前盖板BB300/110(φ55.3*φ132*1.5)
叶轮前盖板BB300/150(φ55.3*φ142*1.5)
叶轮前盖板DL1-φ30.65-73
叶轮前盖板(张浦 2B/RK6.304#)DL2-φ30.65-90
叶轮前盖板DL4(φ40*φ95*0.6)
叶轮前盖板DL10 DL8 (φ42.6*φ93*0.7)
叶轮前盖板DL12(φ42.6*φ102*0.7)
叶轮前盖板DL15 DL16φ105
叶轮前盖板DL20 φ105
叶轮前盖板DL32(φ60.5*φ118*1.0)
叶轮前盖板GD40/037
叶轮前盖板GD40/075-φ41.5-120
叶轮前盖板GD40/090(φ41.8*φ128*1.2)
叶轮前盖板GD50/150-φ47.9-128
叶轮前盖板GZA(S)100-65-200/15(φ96.9*φ184*2.0)
叶轮前盖板GZA(S)100-80-125/5.5(φ86.9*φ138*2.0)
叶轮前盖板GZA(S)100-80-125/7.5(φ86.9*φ150*2.0)
叶轮前盖板GZA(S)100-80-160/11(φ96.9*φ168*2.0)
叶轮前盖板GZA(S)100-80-160/9.2(φ96.9*φ156*2.0)
叶轮前盖板GZA(S)50-32-125/1.1-φ55.5-136
叶轮前盖板GZA(S)50-32-160/1.5-φ55.5-166
叶轮前盖板GZA(S)50-32-160/2.2-φ55.5-166
叶轮前盖板GZA(S)50-32-200/3.0-φ55.5-186
叶轮前盖板GZA(S)50-32-200/4.0-φ55.5-200
叶轮前盖板GZA(S)65-40-200/5.5(φ65*φ183*2.0)
叶轮前盖板GZA(S)65-40-200/7.5(φ65*φ200*2.0)
叶轮前盖板GZA(S)65-50-125/1.5(φ65*φ125*1.5)
叶轮前盖板GZA(S)65-50-125/2.2(φ65*φ140*1.5)
叶轮前盖板GZA(S)65-50-160/4.0 (φ65*φ169*1.5)
叶轮前盖板GZA(S)80-50-200/11(φ70.1*φ200*2.0)
叶轮前盖板GZA(S)80-50-200/9.2(φ70.1*φ190*2.0)
叶轮前盖板GZA(S)80-65-125/3.0(φ70.1*φ130*1.5)
叶轮前盖板GZA(S)80-65-125/4.0(φ70.1*φ136*1.5)
叶轮前盖板GZA(S)80-65-160/5.5(φ70.1*φ152*1.5)
叶轮前盖板GZA(S)80-65-160/7.5(φ70.1*φ166*1.5)
叶轮前盖板SZ0376B(φ36.6*φ88*1.2)
叶轮前盖板SZ037B SZ060B(φ36.6*φ108*1.2)
叶轮前盖板(张浦 2B/RK6.304#)SZ0756B (φ46*φ114*1.2)
叶轮前盖板(张浦 2B/RK6.304#)WB120/150 WB2-70/150-Ⅱ(φ36*φ164*1.2)
叶轮前盖板(张浦 2B/RK6.304#)WB120/185(φ36*φ179*1.2)
叶轮前盖板(张浦 2B/RK6.304#)WB400/185(φ57.3*φ140*1.2)
叶轮前盖板(张浦 2B/RK6.304#)WB400/150(φ57.3*φ132*1.2)
叶轮前盖板(张浦 2B/RK6.304#)WB50/025 (φ36*φ102*1.2)
叶轮前盖板(张浦 2B/RK6.304#)WB50/0256(φ36*φ88*1.2)
叶轮前盖板(张浦 2B/RK6.304#)WB70/037 WB70/0756(φ36*φ120*1.2)
叶轮前盖板(张浦 2B/RK6.304#)WB70/055 WB70/0906 WB2-120/185-Ⅰ WB2-70/110-Ⅰ WB2-70/1856-Ⅰ WB120/1106(φ36*φ132*1.2)
叶轮前盖板(张浦 2B/RK6.304#)WB50/037 WB70/0556 (φ36*φ112*1.2)
叶轮前盖板(张浦 2B/RK6.304#)WB70/075 WB120/1506 WB2-70/150-Ⅰ WB2-70/110-Ⅱ WB2-70/1856-Ⅱ(φ36*φ147*1.2)
叶轮前盖板(张浦 2B/RK6.304#)WB70/090 WB120/110 WB120/1856 WB2-120/185-Ⅱ WB2-120/260 WB2-120/300-Ⅰ(φ36*φ158*1.2)
叶轮前盖板(张浦 2B/RK6.304#)WB70/110-φ37.8-170
叶轮前盖板(张浦 2B/RK6.304#)WB2-70/185-Ⅰ (φ36*φ152*1.2)
叶轮前盖板（西班牙布隆奇）BLOCH-φ54-103
叶轮前盖板(316)WB70/075-M φ147
叶轮前盖板(316)WB70/110-φ37.8-170-M
叶轮前盖板(316)WB120/185-M φ179
叶轮前盖板(316)GZA(S)65-50-160/3.0-M(φ65*φ152*1.5)
叶轮前盖板(316)GZA(S)65-40-200/5.5-M(φ65*φ183*2.0)
叶轮前盖板(316)GZA(S)65-40-200/7.5-M(φ65*φ200*2.0)
叶轮前盖板(316)GZA(S)80-50-200/9.2-M(φ70.1*φ190*2.0)
叶轮前盖板(316)GZA(S)80-65-160/7.5-M(φ70.1*φ166*1.5)
叶轮前盖板(316)GZA(S)100-80-160/9.2-M(φ96.9*φ156*2.0)
叶轮前盖板(316)GZA(S)100-80-160/11.0-M(φ96.9*φ168*2.0)
叶轮前盖板(316)GZA(S)100-65-200/18.5-M(φ96.9*φ198*2.0)
叶轮前盖板(张浦 2B/RK6.304#)WB200/150-φ47.9-147
叶轮前盖板DL4-φ35-86-A
叶轮前盖板(316)DL10-M DL8-M (φ42.6*φ93*0.7)
叶轮前盖板BB250A/075-φ55.5-116
叶轮前盖板BB500A/300-φ67.7-147
叶轮前盖板BB500A/220-φ67.7-140
叶轮前盖板BB500A/150-φ67.7-120
叶轮前盖板BB250A/055-φ55.5-98
叶轮前盖板(316)DL15-M DL16-M φ105
叶轮前盖板GZA(S)80-50-200/15-φ72.8-211
叶轮前盖板GZA(S)50-32-200/5.5-φ55.7-211
叶轮前盖板GZA(S)65-40-200/9.2-φ67.2-211
叶轮前盖板GZA(S)100-80-200/37(DIN)-φ111.2-212
叶轮前盖板(316)GZA(S)50-32-200/5.5-φ55.7-211-M
叶轮前盖板(316)DL2-φ30.65-90-M
叶轮前盖板(316)DL1-φ30.65-73-M
叶轮前盖板(316)DL4-φ35-86-A-M
叶轮前盖板(花浪)(316)PPL5-φ35-80-M
叶轮前盖板(316)GZA(S)100-80-200/37(DIN)-φ111.2-212-M
叶轮前盖板(316)GZA(S)80-50-200/15-φ72.8-211-M
叶轮前盖板(316)WB400/185-M(φ57.3*φ140*1.2)
叶轮前盖板(316)GZA(S)65-40-200/9.2-φ67.2-211-M
叶轮前盖板GZA(S)65-40-200/11-φ67.9-224
叶轮前盖板GZA(S)80-50-200/18.5-φ72.8-224
叶轮前盖板GZA(S)50-32-200/7.5-φ55.5-224
叶轮前盖板(316)GZA(S)50-32-200/7.5-φ55.5-224-M
叶轮后盖板BB250/055(φ20*φ98*2.0)
叶轮后盖板BB250/075(φ20*φ116*2.0)
叶轮后盖板BB300/110(φ25*φ132*2.0)
叶轮后盖板BB500/150(φ25*φ120*2.0)
叶轮后盖板BK100
叶轮后盖板BK120
叶轮后盖板BK150(φ25*φ95*2.5)
叶轮后盖板BK200 WQ20-10-1.5D(φ25*φ103*2.5)
叶轮后盖板BK300(φ25*φ112*2.5)
叶轮后盖板BK3006
叶轮后盖板BK400 WQ20-14-2.2(φ25*φ118*2.5)
叶轮后盖板DL1A-φ12.9-73
叶轮后盖板(大卫）B14-45
叶轮后盖板DL2A-φ12.9-90
叶轮后盖板DL4A
叶轮后盖板DL5A-φ12.9-76
叶轮后盖板DL10A
叶轮后盖板DL15A DL16A DL20A φ105
叶轮后盖板DL32(φ30*φ115*1.2)
叶轮后盖板DL45(φ30*φ132*1.5)
叶轮后盖板GD40/055-φ12-108
叶轮后盖板GD40/075-φ12-120
叶轮后盖板GD40/090-φ12-128
叶轮后盖板GZA(S)100-65-200/15(φ38*φ184*2.5)
叶轮后盖板GZA(S)100-65-200/18.5(φ38*φ198*2.5)
叶轮后盖板GZA(S)100-80-125/5.5(φ30*φ138*2.5))
叶轮后盖板GZA(S)100-80-160/11(φ38*φ168*2.5)
叶轮后盖板GZA(S)50-32-200/3.0-φ30-186
叶轮后盖板GZA(S)50-32-200/4.0-φ30-200
叶轮后盖板GZA(S)65-40-200/5.5(φ30*φ183*2.5)
叶轮后盖板GZA(S)65-40-200/7.5 (φ30*φ200*2.5)
叶轮后盖板GZA(S)80-65-160/7.5-φ30-166
叶轮后盖板SZ037B SZ060B WB200/0756(φ20*φ108*2.0)
叶轮后盖板WB120/075(φ20*φ137*2)
叶轮后盖板WB2-120/185-Ⅱ (φ25*φ158*2.0)
叶轮后盖板WB2-120/300-Ⅱ(φ25*φ176*2.0)
叶轮后盖板WB2-70/185-Ⅱ(φ20*φ176*2)
叶轮后盖板WB400/185 (φ25*φ140*2)
叶轮后盖板WB400/150 WB2-120/185-Ⅰ(φ25*φ132*2)
叶轮后盖板WB50/025 WB50/0376(φ10*φ102*2)
叶轮后盖板WB50/037(φ10*φ112*2)
叶轮后盖板WB70/037 WB70/0756 WB200/1106 SZ0906B(φ20*φ120*2)
叶轮后盖板WB70/055 WB70/0906 WB120/1106(φ20*φ132*2)
叶轮后盖板WB70/075 WB120/1506 WB200/150 WB2-70/1856-Ⅱ(φ20*φ147*2)
叶轮后盖板WB70/090 WB120/110(φ20*φ158*2)
叶轮后盖板WB70/110(φ20*φ170*2)
叶轮后盖板WQ15-7-1.1D(φ25*φ89*2.5)
叶轮后盖板WB2-70/185-Ⅰ (φ20*φ152*2.0)
叶轮后盖板（西班牙布隆奇）BLOCH-φ14-103
叶轮后盖板(316)BK150-M
叶轮后盖板(316)BK200-M
叶轮后盖板(316)BK300-M
叶轮后盖板(316)BK400-M
叶轮后盖板(316)GZA(S)100-65-200/18.5-M(φ38*φ198*2.5)
叶轮后盖板(316)GZA(S)100-80-160/11-M(φ38*φ168*2.5)
叶轮后盖板(316)GZA(S)50-32-125/1.1-φ30-136-M
叶轮后盖板(316)GZA(S)50-32-200/4.0-φ30-200-M
叶轮后盖板(316)GZA(S)80-65-160/5.5-φ30-152-M
叶轮后盖板(316)（细轴）WB120/185-φ20-179-M
叶轮后盖板(316)WB200/075-M φ125
叶轮后盖板(316)WB200/185-φ20-160-M
叶轮后盖板(316)WB70/037-M φ120
叶轮后盖板(316)WB70/110-M φ170
叶轮后盖板(加大轴)WB120/185-φ25-179
叶轮后盖板(加大轴)WB200/185 φ160
叶轮后盖板GZA(S)50-32-125/1.1-φ30-136
叶轮后盖板GZA(S)50-32-160/1.5-φ30-152
叶轮后盖板(316)GZA(S)50-32-160/1.5-φ30-152-M
叶轮后盖板GZA(S)50-32-160/2.2-φ30-166
叶轮后盖板GZA(S)80-65-125/3.0-φ30-130
叶轮后盖板GZA(S)65-50-160/4.0(φ30*φ169*2)
叶轮后盖板GZA(S)80-50-200/9.2-φ30-190
叶轮后盖板(316)WB2-120/185-Ⅱ-M (φ25*φ158*2.0)
叶轮后盖板GZA(S)80-65-160/5.5-φ30-152
叶轮后盖板(美国柏朗)W-GZ320 W-GZ321 W-GZ326 W-GZ327(φ136*2.0)
叶轮后盖板(美国柏朗)W-GZ321 W-GZ324 W-GZ327(φ152*2.0)
叶轮后盖板(美国柏朗)W-GZ321 W-GZ327 W-GZ328(φ166*2.0)
叶轮后盖板(美国柏朗)W-GZ322(φ186*2.5)
叶轮后盖板(美国柏朗)W-GZ322(φ200*2.5)
叶轮后盖板(美国柏朗)W-GZ324 W-GZ325(φ169*2.0)
叶轮后盖板(美国柏朗)W-GZ326(φ130*2.0)
叶轮后盖板(316)WB70/075-M WB200/150-M φ147
叶轮后盖板BK1006(φ20*φ82*2.5)
叶轮后盖板BK506(φ10*φ92*2)
叶轮后盖板(316)BK1006-M(φ20*φ82*2.5)
叶轮后盖板BK1506(φ25*φ85*2.5)
叶轮后盖板(316)BK1506-M(φ25*φ85*2.5)
叶轮后盖板DL4A-10-86-A
叶轮后盖板SZ0756B(φ20*φ114*2)
叶轮后盖板(316)DL10A-M DL8A-M (φ14.8*φ93*1.0)
叶轮后盖板(316)DL15A-M DL16A-M DL20A-M φ105
叶轮后盖板GZA(S)80-50-200/15-φ30-211
叶轮后盖板GZA(S)50-32-200/5.5-φ30-211
叶轮后盖板GZA(S)65-40-200/9.2-φ30-211
叶轮后盖板GZA(S)100-80-200/37(DIN)-φ38-212
叶轮后盖板GZA50-32-160/2.2-K-φ30-147
叶轮后盖板BB50/025-φ18-102
叶轮后盖板BB50/037-φ18-112
叶轮后盖板DW(S)5A-φ12.9-90
叶轮后盖板(316)GZA(S)50-32-200/5.5-φ30-211-M
叶轮后盖板(316)DL2A-φ12.9-90-M
叶轮后盖板(316)DL1A-φ12.9-73-M
叶轮后盖板(316)DL4A-10-86-A-M
叶轮后盖板(大卫)(316)CY70-110/P-M(φ25*φ144*2)
叶轮后盖板(花浪)(316)PPL5A-φ13-74-M
叶轮后盖板(316)GZA(S)100-80-200/37(DIN)-φ38-212-M
叶轮后盖板(316)GZA(S)80-50-200/15-φ30-211-M
叶轮后盖板(316)WB400/185-M (φ25*φ140*2)
叶轮后盖板(316)GZA(S)65-40-200/9.2-φ30-211-M
叶轮后盖板GZA(S)65-40-200/11-φ38-224
叶轮后盖板GZA(S)50-32-200/7.5-φ30-224
叶轮后盖板GZA(S)80-50-200/18.5-6-φ38-200
叶轮后盖板GZA(S)65-40-200/11-6-φ38-190
叶轮后盖板BK550-φ25-134
叶轮后盖板(316)GZA(S)50-32-200/7.5-φ30-224-M
叶轮后盖板BK1000-φ30-140
叶轮后盖板BK750-φ30-126
叶轮后盖板(316)GZA(S)65-40-200/11-φ38-224-M
叶轮后盖板(316)SZ090B-M(φ20*φ140*2)
叶轮后盖板(316)DW(S)5A-φ12.9-90-M
叶轮后盖板(316)WB2-70/185-Ⅱ-M(φ20*φ176*2)
叶轮后盖板(美国柏朗)W-GZ322-φ33.34-211
叶轮叶片BB250/055
叶轮叶片BB300/110
叶轮叶片BB300/150
叶轮叶片BB500/150
叶轮叶片BK120
叶轮叶片BK200
叶轮叶片BK300-φ16-112
叶轮叶片BK50-φ10-102
叶轮叶片DL1
叶轮叶片DL2
叶轮叶片DL3A-φ12.9-73
叶轮叶片DL4/DW4
叶轮叶片DL5A-φ12.9-76
叶轮叶片DL10 DL8
叶轮叶片DL12
叶轮叶片DL15A-φ17.4-105
叶轮叶片DL20
叶轮叶片DL32-1
叶轮叶片DL64-1
叶轮叶片(小直径）DL64-2
叶轮叶片DW(S)5
叶轮叶片GD50/150-φ12-128
叶轮叶片GZA(S)100-65-200/15
叶轮叶片GZA(S)100-80-125/5.5 φ138
叶轮叶片GZA(S)100-80-125/7.5 φ150
叶轮叶片GZA(S)100-80-160/9.2
叶轮叶片GZA(S)50-32-125/1.1 φ136
叶轮叶片GZA(S)50-32-160/1.5 φ152
叶轮叶片GZA(S)50-32-160/2.2 φ166
叶轮叶片GZA(S)50-32-200/3.0 φ186
叶轮叶片GZA(S)50-32-200/4.0 φ200
叶轮叶片GZA(S)65-40-200/5.5 φ183
叶轮叶片GZA(S)65-40-200/7.5 φ200
叶轮叶片GZA(S)65-50-125/1.5 φ125
叶轮叶片GZA(S)65-50-125/2.2 φ140
叶轮叶片GZA(S)65-50-160/3.0 φ152
叶轮叶片GZA(S)65-50-160/4.0-φ20-φ169
叶轮叶片GZA(S)80-50-200/11 φ200
叶轮叶片GZA(S)80-65-125/3.0 φ130
叶轮叶片GZA(S)80-65-125/4.0 φ136
叶轮叶片GZA(S)80-65-160/5.5 φ152
叶轮叶片GZA(S)80-65-160/7.5 φ166
叶轮叶片SZ0376B
叶轮叶片SZ037B
叶轮叶片SZ060B
叶轮叶片SZ075B
叶轮叶片SZ0906B
叶轮叶片WB120/185-φ16-179
叶轮叶片(大卫)CY70-90
叶轮叶片WB200/150
叶轮叶片 WB200/075 φ125
叶轮叶片WB200/185 φ160
叶轮叶片WB2-120/185-Ⅱ WB2-120/300-Ⅰ
第Ⅰ级叶轮叶片WB2-70/150-Ⅰ-φ12-147
叶轮叶片WB2-70/150-Ⅱ
叶轮叶片WB2-70/185Ⅱ-φ12-176
叶轮叶片WB400/185
叶轮叶片WB400/150
叶轮叶片WB50/0256
叶轮叶片WB50/037
叶轮叶片WB70/037 WB70/0756
叶轮叶片WB50/025
叶轮叶片WB70/055 WB70/0906
叶轮叶片WB70/075 WB120/1506
叶轮叶片WB70/090 WB120/1856
叶轮叶片WB70/110-φ12-170
叶轮叶片WB70/1106
叶轮叶片WQ15-7-1.1D
叶轮叶片WQ20-10-1.5D
叶轮叶片WQ20-14-2.2-φ16-118
叶轮叶片WQ25-15-3.0-φ16-129.4
叶轮叶片大卫B14-45
叶轮叶片（西班牙布隆奇）BLOCH-φ14-103
叶轮叶片(316)BK200-M
叶轮叶片(316)BK300-φ16-112-M
叶轮叶片(316)GZA(S)100-65-200/15.0-M
叶轮叶片(316)GZA(S)100-65-200/18.5-M
叶轮叶片(316)GZA(S)100-80-160/11.0-M
叶轮叶片(316)GZA(S)50-32-125/1.1-M φ136
叶轮叶片(316)GZA(S)50-32-160/1.5-M φ152
叶轮叶片(316)GZA(S)65-50-125/1.5-M φ125
叶轮叶片(316)GZA(S)65-50-125/2.2-M φ140
叶轮叶片(316)GZA(S)80-65-125/3.0-M φ130
叶轮叶片(316)GZA(S)80-65-125/4.0-M φ136
叶轮叶片(316)GZA(S)80-65-160/7.5-M φ166
叶轮叶片(316)WB120/185-M φ179
叶轮叶片(316)WB200/185-M φ160
叶轮叶片(316)WB70/037-M
叶轮叶片(316)WB70/075-M φ147
叶轮叶片(316)WB70/110-M φ170
叶轮叶片(316)BK120-M
叶轮叶片(316)GZA(S)100-80-125/5.5-M φ138
叶轮叶片BK506
叶轮叶片(316)BK1006-M
叶轮叶片BK1506
叶轮叶片(316)BK1506-M
叶轮叶片DW(D)3-2.6*55.8
叶轮叶片GZA(S)100-80-125/4.0-φ20-128(借用GZA(S)100-80-125/5.5叶片激光割)
叶轮叶片DL4A-φ12.9-86
叶轮叶片(花浪，凸点尺寸5*1)(新)PPL5A-φ13-74
叶轮叶片(316)DL10-M DL8-M
叶轮叶片(316)DL15A-φ17.4-105-M
叶轮叶片GZA(S)80-50-200/15-φ20-211
叶轮叶片（广州雅韶）GZA(S)65-50-160/4.0-φ20-140-YS
叶轮叶片GZA(S)50-32-200/5.5-φ20-211
叶轮叶片GZA(S)65-40-200/9.2-φ20-211
叶轮叶片GZA(S)100-80-200/37(DIN)-φ26-212
叶轮叶片GZA50-32-160/2.2-K-φ20-147
叶轮叶片(316)GZA(S)50-32-200/5.5-φ20-211-M
叶轮叶片(316)DL2-M
叶轮叶片(316)DL1-M
叶轮叶片(316)DL3A-φ12.9-73-M
叶轮叶片(316)DL4A-φ12.9-86-M
叶轮叶片DW(S)5A-φ12.9-90
叶轮叶片(花浪)(316)PPL5A-φ13-74-M
叶轮叶片(316)GZA(S)100-80-200/37(DIN)-φ26-212-M
叶轮叶片GD50/110-φ12-128
叶轮叶片GD50/055-φ12-108
叶轮叶片(316)GZA(S)80-50-200/15-φ20-211-M
叶轮叶片(316)WB400/185-M
叶轮叶片(316)GZA(S)65-40-200/9.2-φ20-211-M
叶轮叶片GZA(S)65-40-200/11-φ26-224
叶轮叶片GZA(S)80-50-200/18.5-φ26-224
叶轮叶片GZA(S)50-32-200/7.5-φ20-224
叶轮叶片GZA(S)65-40-200/11-6-φ26-190
叶轮叶片BK550-φ16-134
叶轮叶片(316)GZA(S)50-32-200/7.5-φ20-224-M
叶轮叶片BK1000-φ30-140
叶轮叶片BK750-φ20-126
叶轮叶片(316)GZA(S)80-50-200/18.5-φ26-224-M
叶轮颈环DL32
叶轮颈环DL45
平衡环GZA(S)80-65-160/7.5 GZA(S)80-50-200/11
叶轮平衡环(316)GZA(S)100-M(GZA(S)100-80-160-M GZA(S)100-65-200-M)
后盖板加强垫GD40/075-φ12-120
后盖板加强垫WB400/185-φ25-140
叶轮后盖板垫片（利欧）BK50-LEO-φ10-102
后盖板加强垫(316)WB400/185-φ25-140-M
叶轮平衡环W-GZ328-φ33.34-200
导流筒ⅠDL(1～3)
导流筒ⅠDL(8～12)
导流筒ⅠDL(15～20）
导流筒ⅠDL32
导流筒ⅠDL64
导流筒ⅡDW2
导流筒ⅡDL(8～12)
导流筒ⅡDL(15～20)
导流筒ⅡDL32
导流筒ⅡDL45
导流筒ⅢDL32
导流筒ⅢDL90
导流筒ⅢDW16
导流筒垫耳DL(1～3)
导流筒垫耳DL10
导流筒蜗盖DL(8～12)A
导流筒蜗盖DL(15～20)A
导流筒底板ⅠDL(1～5)
导流筒底板Ⅰ（1.0mm料厚）DL(8～20)
导流筒底板ⅡDL10
导叶DL(1～3)
导流叶片DW4 DL4
导叶DL(8～12)
导流叶片DL15
导流叶片DL32
导流叶片DL90
导流筒ⅢDW8
导流筒Ⅰ(有导流点)（新）DL(4～5)A
导流筒Ⅱ(有导流点)DW4A
导叶(花浪，1.2mm料厚)(新)PPL5
导流筒Ⅰ(有导流点)（新）(316)DL(4～5)A-M
导流筒底板Ⅰ(316)DL(1～5)-M
导流筒Ⅰ(316)DL(8～12)-M
导叶（316）DL(8～12)-M
导流筒垫耳(316)DL10-M
导流筒底板Ⅱ(316)DL10-M
导流筒蜗盖(316)DL(8～12)A-M
导流筒Ⅰ(316)DL(15～20)-M
导流叶片(316)DL15-M
导流筒蜗盖(316)DL(15～20)A-M
导流筒Ⅰ(316)DL(1～3)-M
导流筒垫耳(316)DL(1～3)-M
导流筒底板Ⅱ(316)DL2-M
导叶(316)DL(1～3)-M
导叶(花浪)(316)PPL5-M
导流筒底板Ⅰ(316)DL(8～20)-M
导流筒Ⅱ(316)DL(8～12)-M
导流筒Ⅱ(316)DL(15～20)-M
导叶前盖板DL32
导叶后盖板DL32
定位连接件DL90
口环支架DL32
口环支架DL45
口环支架DL64
口环支架DL90
扣环A(316)DL2-M
扣环B(316)DL2-M
涡室后盖支撑环GD40
密封压盖DL(15～20)
密封圈压盖GD40
密封压盖WQ15-7-1.1D
轴套定位环ⅡDL32 DL45 DL64 DL90（φ35*φ31*2）
轴套定位环ⅠDL32 DL45 DL64 DL90（φ35*φ28*2）
导流筒加强件DL10
密封压片(张浦 2B/RK6.304#)DL(1～3)A
密封压盖(张浦 2B/RK6.304#)DL(1～3)A
密封压片DL(4～5)A
密封压盖DL(4～5)A
蜗盖支撑件DL(8～20)A
密封压盖HM80-08
密封压片HM80-08
密封压片(316)DL(1～3)A-M
密封压盖(316)DL(1～3)A-M
导流件IV(316)DL2-M
导流件Ⅳ隔板(316)DL2-M
密封压片(316)DL(4～5)A-M
密封压盖(316)DL(4～5)A-M
导流筒加强件(316)DL10-M
密封压盖（无凸点）DL(8～12)A
轴套ⅠDL2-φ13*φ15*6.7
轴套ⅠDL10-φ17.55*φ21.5*6.5
轴套Ⅱ(316)DL2-φ13*φ15*7.33-M
轴套Ⅱ(316)DL4-φ13*φ15*16.03-M
轴套Ⅱ(316)DL15-M(10.73)
轴套ⅢDL2-φ13*φ15*17.33
轴套ⅢDL10-φ17.5*φ20.5*9.73
轴套ⅢDL4-φ13*φ15*26.03
轴套Ⅲ(316)DL4-φ13*φ15*26.03-M
轴套Ⅲ(316)DL2-φ13*φ15*17.33-M
轴套Ⅲ(316)DL10-φ17.5*φ20.5*9.73-M
轴套Ⅲ(316)DL15-M(19.03)
轴套ⅡDW(S)5-φ13*φ15*17.03
轴套ⅣDW2(12.63)
轴套ⅣDW4-φ13*φ15*13.43
轴套ⅣDL10-φ17.5*φ20.5*29.23
轴套ⅣDL15(43.73)
轴套Ⅳ(316)DL15-M(43.73)
轴套ⅤDW16(16.7)
定位轴套(316)DL2A-M
定位轴套(316)DL10A-φ17.55*φ21.5*6.5-M
扣片DW2-20 DW2-40(L=22.5)
拉紧带扣片DW2-30-40.5
焊接扣片DL2-180 (L=45)
焊接扣片(316)DL2-180-M (L=45)
拉紧带DL1-170-257 DL2-170-257 DL4-120-257 DL5-120-257
拉紧带DL10-30(L=108)
拉紧带DL10-70-229
拉紧带DL10-220-682
拉紧带DL64-50-419
拉紧带DL90-40-372
拉紧带DL3-290-472
拉紧带(316)DL4-60-94.5-M
拉紧带(316)DL10-100-M (L=320)
拉紧带(316)DL10-220-682-M
拉紧带DL4-100-203-M
拉紧带(316)DL3-290-472-M
拉紧带(316)DL10-60-M(L=199)
拉紧带(316)DL4-290-716-M
拉紧带(316)DL10-120-M(L=380)
拉紧带(316)DL2-70-76-M
导叶前盖WB2-70/150 ASP2-120/2.2 ASP2-120/300
导叶后盖WB2-70/150 ASP2-120/300
导叶盘体WB2-70
导叶盘WB2-70
反导叶片WB2-70/150 ASP2-120
不锈钢冲压法兰DN32
不锈钢冲压法兰DN40
不锈钢冲压法兰（椭圆孔）DN50
不锈钢冲压法兰（椭圆孔）DN65
不锈钢冲压法兰（4圆孔）DN80
不锈钢冲压法兰DN100
不锈钢冲压法兰DN100-10-G4＂(借用DN100不锈钢冲压法兰机加工而成)
不锈钢冲压法兰（大卫）DN40-G1-1/2-CS(借用DN40不锈钢冲压法兰机加工而成)
不锈钢冲压法兰（大卫）DN50-G2-CS(借用DN50不锈钢冲压法兰机加工而成)
不锈钢冲压法兰（大卫）DN65-G2-1/2-CS(借用DN65不锈钢冲压法兰机加工而成)
不锈钢冲压法兰（利欧）NPS50-NPT2-LEO(借用DN50不锈钢冲压法兰机加工而成)
不锈钢冲压法兰（利欧）NPS65-NPT2-1/2-LEO(借用DN65不锈钢冲压法兰机加工而成)
不锈钢冲压法兰（大卫）DN32-G1-1/4-CS(借用DN32不锈钢冲压法兰机加工而成)
不锈钢冲压法兰（利欧，4个长形孔）DN80-G3-LEO(借用4个圆孔DN80不锈钢冲压法兰激光切割)
不锈钢冲压法兰(316)DN32-M
不锈钢冲压法兰(316)DN40-M
不锈钢冲压法兰(316)（椭圆孔）DN50-M
不锈钢冲压法兰(316)（椭圆孔）DN65-M
不锈钢冲压法兰（4圆孔）(316)DN80-M
不锈钢冲压法兰(316)DN100-M
不锈钢冲压法兰(316)DN25-M
不锈钢冲压法兰(316)DN32-NPT1-1/4-M(借用DN32-M不锈钢冲压法兰机加工而成)
不锈钢冲压法兰（大卫,316）DN40-G1-1/2-CS-M(借用DN40-M不锈钢冲压法兰机加工而成)
不锈钢冲压法兰（利欧,316）NPS50-NPT2-LEO-M(借用DN50-M不锈钢冲压法兰机加工而成)
不锈钢冲压法兰（利欧，316）NPS65-NPT2-1/2-LEO-M(借用DN65-M不锈钢冲压法兰机加工而成)
不锈钢冲压法兰（利欧，316，4个长形孔）DN80-G3-LEO-M(借用4个圆孔DN80-M不锈钢冲压法兰激光切割)
不锈钢冲压法兰（316）DN100-10-G4＂-M(借用DN100-M不锈钢冲压法兰机加工而成)
不锈钢冲压法兰（8孔椭圆孔）DN80
不锈钢冲压法兰（8孔椭圆孔）DN100
不锈钢冲压法兰（8孔椭圆孔）(316)DN80-M
不锈钢冲压法兰（8孔椭圆孔）(316)DN100-M
DL联接盘垫板(机加工)DL4-B14-B5-132
DZA(S)联接盘(深蓝PMS288C漆)DZA(S)-295-160
拉杆组件(花浪)（喷RAL7015深灰色漆）PPL64-20 PPL65-20(L=379)
电机底座(冲压)（南京好机汇）DW(D)-71-22-HJH
304底座(冲压)大卫CS32125-1.1/3 CS32160-1.5/3 CS32160-2.2/3(460*330*40)
304底座(冲压)大卫CS32200-3.0/3 CS40160-3.0/3 CS50125-3.0/3(520*350*40)
304底座(冲压)大卫CS32200-4.0/3 CS40160-4.0/3 CS50125-4.0/3(520*350*40)
304底座(冲压)大卫CS40200-7.5/3 CS40200-5.5/3 CS50160-5.5/3 CS50160-7.5/3 CS50200-9.2/3(620*400*40)
护板(冲压)B90-125(160)A
护板(冲压)B100-160(200)A
护板(冲压)B132-160A
护板(冲压)B132-200(230)A
护板(冲压)DZA(S)-276-160
护板(冲压)DZA(S)-295-200
左护板DL2-B14-71/80
左护板DL2-B14-90（DL2-B14-100）
左护板(有缺口)DL10-B14-90
左护板(有缺口)DL10-B14-112
右护板(有缺口)DL2-B14-71/80
右护板(有缺口)DL2-B14-90（DL2-B14-100）
右护板(有缺口)DL4-B14-132
右护板DL10-B14-90
右护板DL10-B14-112
护板(冲压)WB-80-210
护板(冲压)WB-80-232
护板GZA(S)-90-125
护板GZA(S)-90-160
护板GZA(S)-132-200
护板GZA(S)-132-160
护板GZA(S)-160-200
护板（禁用）GZA(S)-276-132
护板（新）GZA(S)-276-132
护板(冲压)BK-190-80
口环压盖GZA(S)100-80-200(DIN)
浮动密封环(切断)（福建华塑）GZA(S)50-φ55.1*φ75*5（HS403G4-BK100)
浮动密封环(切断)（福建华塑）GZA(S)65-φ67.3*φ85*6（HS403G4-BK100)
浮动密封环(切断)（福建华塑）GZA(S)80-φ72.4*φ93*6（HS403G4-BK100)
口环压盖GZA(S)50-32-200
口环支架导流件GZA(S)50-32-200
口环压盖(316)GZA(S)50-32-200-M
口环支架导流件(316)GZA(S)50-32-200-M
口环压盖(316)GZA(S)100-80-200(DIN)-M
口环支架导流件GZA(S)65-40-200
口环支架导流件(316)GZA(S)65-40-200-M
口环压盖GZA(S)65-40-200
口环压盖(316)GZA(S)65-40-200-M
定位圈ⅠWB2-70
定位圈ⅡWB2-70
叶轮压盖WB50-φ8.2*φ13.5*2
浮动密封环(切断)（福建华塑）WB70-φ37.5*φ52.6*4（HS403G4-BK100)
口环压盖WB70
浮动密封环(切断)（福建华塑）WB200-φ47.5*φ63*4（HS403G4-BK100)
凹形垫圈SZ037B-φ10.1*φ14.3*3.3
灌排水孔螺母(坯件)(304)SZ037-M10*1.25*2.5
灌排水孔螺母(坯件)(316)SZ037-M10*1.25*2.5-M
抱箍DW(K)2-60/075
抱箍DW(K)8-50/180
导流筒压盖DW2-30/037
压盖DW8 DW16
机械密封垫片DW2
蜗盖支撑件(316)DL(8～20)A-M
机械密封垫片DW(D)5-φ13*φ24*1.0
排水孔螺塞挡板DL2
排水孔螺塞挡片DL2
限位垫片DL10
浮动密封环（切断）（福建华塑）DL4-φ41.13*φ53*3.5（HS403G4-BK100)
排水孔螺塞挡板(316)DL2-M
排水孔螺塞挡片(316)DL2-M
限位垫片(316)DL10-M
机械密封罩(配PB20Y机械密封)BK150、BK200、BK300、BK400
机械密封罩(配PB20Y机械密封)BK120 BK100
机械密封罩(316，配PB20Y机械密封)BK100-M BK120-M
机械密封罩(316，配PB20Y机械密封)BK150-M、BK200-M、BK300-M、BK400-M
机械密封罩（配TF3Z机械密封）BK150、BK200、BK300、BK400
机械密封罩(316，配TF3Z机械密封)BK150-M、BK200-M、BK300-M、BK400-M
内筒GD40
内筒GD50
内筒加强件GD40（GD50）
底环WQ15-7-1.1D
电缆固定片WQ15-7-1.1D
排气孔挡片WQ15-7-1.1D
上盖（三相）WQ20-14-2.2
支撑环WQ15-7-1.1D
提手(单相)（新）WQ15-7-1.1D
金属风叶叶片(大卫）11757-30
齿轮支架(大卫，冲压）Q947536
波形弹性垫圈HM80-08-φ45*φ51.8*2.1
平面垫圈M6*φ14*2(304)
波形弹性垫圈WB70-φ40*φ46*2.5
波形弹性垫圈GZA(S)50-φ60.4*φ71*3
波形弹性垫圈GZA(S)65-φ72*φ83*3
平面垫圈φ8.2*φ16*0.8
平面垫圈M6*φ12.5*1.2
风叶插销YY/YS/YE2-63/71/80
风叶插销YE3-90/100/112
大卫轴承垫(冲压)11953-1
水位挡板（北京特龙）8FF-0912-2508G-SX
水箱前板（北京特龙）8FF-0912-2508G-SX
水箱后板（北京特龙）8FF-0912-2508G-SX
水箱箱体底板（北京特龙）8FF-0912-2508G-SX
水箱盖（北京特龙）8FF-0912-2508G-SX
水箱（北京特龙，焊接件）8FF-0912-2508G-SX
2#电机垫脚支座(冲压)DZA(S)-90L-42-2#
3#电机垫脚支座(冲压)DZA(S)-100-60-3#
4#电机垫脚支座(冲压)DZA(S)-112-48-4#
5#电机垫脚支座(冲压)DZA(S)-100-32-5#
6#电机垫脚支座(冲压)DZA(S)-112-20-6#
7#电机垫脚支座(冲压)DZA(S)-132S-28-7#
9#电机垫脚支座(冲压)DZA(S)-132M-28-9#
10#电机垫脚支座(冲压)DZA(S)-90S-32-10#
11#电机垫脚支座(冲压)DZA(S)-90S-22-11#
12#电机垫脚支座(冲压)DZA(S)-160M-20-12#
13#电机垫脚支座(冲压)DZA(S)-160L-20-13#
2#电机垫脚安装片(冲压)DZA(S)-90L-42-2#
5#电机垫脚安装片(冲压)DZA(S)-100-32-5#
7#电机垫脚垫片(冲压)DZA(S)-132S-28-7#
10#电机垫脚安装片(冲压)DZA(S)-90S-32-10#
11#电机垫脚安装片(冲压)DZA(S)-90S-22-11#
12#电机垫脚垫片(冲压)DZA(S)-160M-20-12#
9#电机垫脚(焊接)DZA(S)-132M-28-9#
10#电机垫脚(焊接)DZA(S)-90S-32-10#
11#电机垫脚(焊接)DZA(S)-90S-22-11#
13#电机垫脚(焊接)DZA(S)-160L-20-13#
2#电机垫脚垫片(冲压)DZA(S)-90L-42-2#
3#电机垫脚垫片(冲压)DZA(S)-100-60-3#
6#电机垫脚垫片(冲压)DZA(S)-112-20-6#
5#电机垫脚垫片(冲压)DZA(S)-100-32-5#
10#电机垫脚垫片(冲压)DZA(S)-90S-32-10#
11#电机垫脚垫片(冲压)DZA(S)-90S-22-11#
8#电机垫脚支座(冲压)DZA(S)-90L-70-8#
16#电机垫脚支座(冲压)DZA(S)-80-52-16#
17#电机垫脚支座(冲压)DZA(S)-80-80-17#
18#电机垫脚支座(冲压)(南京好机汇)DZA(S)-132M-28-18#-HJH
18#电机垫脚(焊接)(南京好机汇)DZA(S)-132M-28-18#-HJH
20#电机垫脚支座(冲压)(上海享大)DZA(S)-90L-22-20#-XD
20#电机垫脚安装片(冲压)(上海享大)DZA(S)-90L-22-20#-XD
19#电机垫脚支座(冲压)GZA(S)-132-20-19#
电机冲压铁脚GZA(S)(240B)-90
电机冲压铁脚GZA(S)(240B)-100
电机冲压铁脚GZA(S)(290B)-100
电机冲压铁脚GZA(S)(205B)-90
电机冲压铁脚支座GZA(S)(290B)-112
电机冲压铁脚垫片GZA(S)(290B)-112
底座(冲压)WB-90-210-18
电机冲压铁脚支座BK(230B)-112
电机铝前端盖(冲压冲窗)DW(168A)-80
电机机壳WQ(141A)-YY8022/1.1kW、WQ(141A)-YSC8022/1.1kW(IE2)(L=235)
电机机壳WQ(141A)-YY8032/1.5kW、WQ(141A)-YSC8032/1.5kW(IE2)、WQ(141A)-YSC8022/1.1kW(IE3)(L=255)
电机机壳WQ(141A)-YY8042/2.2kW、WQ(141A)-YSC8042/2.2kW(IE2)、WQ(141A)-YSC8032/1.5kW(IE3)(L=290)
电机机壳WQ(141A)-YSC8052/3.0kW(IE2)、WQ(141A)-YSC8042/2.2kW(IE3)(L=315)
风罩(冲压)YE2-90
风罩(冲压)YE2-100
电机铁风罩(冲压)112-L